## Установка
Величина | Значение | Погрешность
m | 0.22 | 0.0005
m каретки | 0.047 | 0.0005
m1 | 0.267 | 0.00070711
m2 | 0.487 | 0.00070711
m3 | 0.707 | 0.00070711
m4 | 0.927 | 0.00070711
m груза | 0.408 | 0.0005
l1 | 0.057 | 0.0005
l0 | 0.025 | 0.0002
b | 0.04 | 0.0005
d ступицы | 0.046 | 0.0005
d груза | 0.04 | 0.0005
g | 9.81
h | 0.7 | 0.0005

## Время
| 1.риска | 2.риска | 3.риска | 4.риска | 5.риска | 6.риска
m1 | 4.53 | 4.84 | 5.5 | 7.8 | 8.48 | 8.98
| 4.19 | 4.52 | 5.52 | 8.38 | 8.38 | 9.94
| 4.34 | 4.45 | 5.3 | 8.05 | 8.7 | 9.3
m2 | 3.02 | 3.67 | 4.53 | 5.43 | 6.24 | 6.57
| 3.15 | 3.84 | 4.21 | 5.51 | 6.7 | 6.87
| 3.03 | 3.74 | 4.32 | 5.36 | 6.22 | 6.72
m3 | 2.76 | 3.29 | 3.8 | 4.32 | 5.04 | 5.5
| 2.83 | 3.22 | 3.81 | 4.43 | 4.87 | 5.83
| 2.75 | 3.22 | 4.14 | 4.33 | 4.92 | 5.58
m4 | 2.45 | 2.89 | 3.3 | 3.86 | 4.27 | 5.12
| 2.25 | 2.69 | 3.48 | 3.61 | 4.33 | 4.79
| 2.44 | 2.77 | 3.35 | 3.95 | 4.27 | 4.66

## Среднее время
| 1.риска | 2.риска | 3.риска | 4.риска | 5.риска | 6.риска
m1 | 4.3533 | 4.6033 | 5.44 | 8.0767 | 8.52 | 9.4067
m2 | 3.0667 | 3.75 | 4.3533 | 5.4333 | 6.3867 | 6.72
m3 | 2.78 | 3.2433 | 3.9167 | 4.36 | 4.9433 | 5.6367
m4 | 2.38 | 2.7833 | 3.3767 | 3.8067 | 4.29 | 4.8567

## Ускорение
| 1.риска | 2.риска | 3.риска | 4.риска | 5.риска | 6.риска
m1 | 0.073873 | 0.066067 | 0.047308 | 0.021462 | 0.019286 | 0.015822
m2 | 0.14887 | 0.099556 | 0.073873 | 0.047424 | 0.034323 | 0.031002
m3 | 0.18115 | 0.13309 | 0.091263 | 0.073647 | 0.057291 | 0.044064
m4 | 0.24716 | 0.18072 | 0.12279 | 0.096614 | 0.07607 | 0.059354

## Угловое ускорение
| 1.риска | 2.риска | 3.риска | 4.риска | 5.риска | 6.риска
m1 | 3.2119 | 2.8725 | 2.0568 | 0.93312 | 0.83853 | 0.68791
m2 | 6.4724 | 4.3285 | 3.2119 | 2.0619 | 1.4923 | 1.3479
m3 | 7.8761 | 5.7865 | 3.968 | 3.202 | 2.4909 | 1.9158
m4 | 10.746 | 7.8572 | 5.3386 | 4.2006 | 3.3074 | 2.5806

## Момент силы
| 1.риска | 2.риска | 3.риска | 4.риска | 5.риска | 6.риска
m1 | 0.05979 | 0.059837 | 0.059953 | 0.060111 | 0.060125 | 0.060146
m2 | 0.10821 | 0.10877 | 0.10905 | 0.10935 | 0.1095 | 0.10953
m3 | 0.15657 | 0.15736 | 0.15804 | 0.15832 | 0.15859 | 0.1588
m4 | 0.20389 | 0.20531 | 0.20654 | 0.2071 | 0.20754 | 0.20789

## I,R
n риски | 1 | 2 | 3 | 4 | 5 | 6
R | 0.077 | 0.102 | 0.127 | 0.152 | 0.177 | 0.202
R^2 | 0.005929 | 0.010404 | 0.016129 | 0.023104 | 0.031329 | 0.040804
I | 19.1263 | 0.029183 | 0.044668 | 0.05137 | 0.067 | 0.078061